## info
Mw | Critical Temperature {K} | Critical Density {kg/m^3} | Critical Pressure {kPa} | Triple Point Temperature {K}
39.948 | 150.69 | 535.45 | 4863 | 83.794

## vle
Temperature {K} | Phase boundary pressure {kPa} | Density Vapor {kg/m^3} | Density Liquid {kg/m^3} | Enthalpy of vaporization or sublimation {kJ/mol} | Speed of sound {m/s} | Thermal conductivity {W/m/K} | Viscosity {Pa·s}
90 | 133.51 | 7.4362 | 1378.6 | 6.35 | 819 | 0.125 | 0.00024
95 | 213.05 | 11.435 | 1346.8 | 6.19 | 784 | 0.117 | 0.000208
100 | 323.77 | 16.859 | 1313.7 | 6.01 | 747 | 0.11 | 0.000181
105 | 472.24 | 24.019 | 1279.1 | 5.81 | 709 | 0.103 | 0.000159
110 | 665.3 | 33.287 | 1242.8 | 5.59 | 669 | 0.0964 | 0.00014
115 | 909.8 | 45.126 | 1204.2 | 5.34 | 628 | 0.0897 | 0.000124
120 | 1213 | 60.144 | 1162.8 | 5.06 | 584 | 0.0831 | 0.00011
125 | 1582.3 | 79.194 | 1117.9 | 4.74 | 538 | 0.0767 | 9.76e-05
130 | 2025.5 | 103.56 | 1068.1 | 4.37 | 488 | 0.0704 | 8.59e-05
135 | 2550.9 | 135.4 | 1011.5 | 3.93 | 433 | 0.0642 | 7.47e-05
140 | 3168.2 | 178.86 | 943.71 | 3.38 | 372 | 0.0581 | 6.36e-05
145 | 3889.7 | 244.44 | 854.29 | 2.635 | 297.1 | 0.052 | 5.21e-05

## sle
Temperature {K} | Phase boundary pressure {kPa}
90 | 25665
100 | 68840
110 | 114400
120 | 162350
130 | 212680
140 | 265390
150 | 320500
160 | 378000

## sve
Temperature {K} | Phase boundary pressure {kPa} | Enthalpy of vaporization or sublimation {kJ/mol}
75 | 18.088 | 7.882
76 | 21.387 | 7.864
77 | 25.178 | 7.847
78 | 29.518 | 7.829
79 | 34.466 | 7.811
80 | 40.088 | 7.793
81 | 46.454 | 7.775
82 | 53.637 | 7.757

## diff
SUBSTANCE | REFERENCE | T (K) | P (bar) | ρ (kg/m3) | Phase/State | Dx109 (m2/s) | ρD x103 (kg/m·s) | METHOD
argon | Hutchinson (1947) | 295.16 | 0.43 | 0.70015 | 2 | 42500 |  | 41Ar, Loschmidt cell
argon | Hutchinson (1949) | 90.16 | 1.0132 | 5.5723 | 2 | 2800 |  | 41Ar, two-bulb apparatus
argon |  | 194.66 | 1.0132 | 2.5089 | 2 | 8330
argon |  | 273.16 | 1.0132 | 1.7839 | 2 | 15800
argon |  | 295.16 | 1.0132 | 1.6505 | 2 | 18000
argon |  | 326.66 | 1.0132 | 1.4909 | 2 | 21200
argon | Winn (1950) | 90.16 | 1.0132 | 5.57 | 2 | 1800 |  | 36Ar, two-bulb apparatus
argon |  | 194.66 | 1.0132 | 2.5089 | 2 | 8300
argon |  | 273.1599 | 1.0132 | 1.78 | 2 | 15600
argon |  | 295.1599 | 1.0132 | 1.65 | 2 | 17800
argon |  | 353.1599 | 1.0132 | 1.3788 | 2 | 24900
argon | Corbett and Wang (1956) | 84.31 | 0.877 | 1413.7 | 0 | 2.07 |  | 36Ar, open-ended capillary
argon | Mifflin and Bennett (1958) | 322.56 | 68.9 | 103.9 | 1 | 272 |  | 37Ar, two-bulb apparatus (porous plug)
argon |  | 322.56 | 90 | 136.6 | 1 | 194
argon |  | 322.56 | 96.3 | 114.7 | 1 | 270
argon |  | 322.56 | 119.3 | 181.8 | 1 | 161
argon |  | 322.56 | 153.2 | 233.7 | 1 | 145
argon |  | 322.56 | 158.6 | 242.1 | 1 | 115
argon |  | 322.56 | 196.6 | 298.4 | 1 | 95
argon |  | 322.56 | 243.2 | 363.9 | 1 | 59.5
argon |  | 322.56 | 246.2 | 368.3 | 1 | 87.5
argon |  | 322.56 | 294.9 | 432.6 | 1 | 65.9
argon | Cini Castagnoli and Ricci (1960) J. Chem. Phys. 32, 19-20 | 84.56 | 0.93 | 1412.2 | 0 | 1.53 |  | 37Ar, open-ended capillary
argon | Cini Castagnoli and Ricci (1960)Nuovo Cim. 15, 795-805 | 86.96 | 2.03 | 1397.8 | 0 | 1.71 |  | 37Ar, open-ended capillary
argon |  | 87.12 | 2.03 | 1396.8 | 0 | 1.71
argon |  | 87.98 | 2.03 | 1391.5 | 0 | 1.73
argon |  | 90.1 | 2.03 | 1378.2 | 0 | 2.1
argon |  | 90.1 | 2.03 | 1378.2 | 0 | 1.89
argon |  | 85.1 | 0.155 | 0.84748 | 2 | 11200
argon |  | 85.1 | 0.118 | 0.67272 | 2 | 14200
argon |  | 86.6 | 0.125 | 0.69821 | 2 | 14100
argon |  | 90 | 0.575 | 3.1219 | 2 | 3200
argon |  | 91.5 | 0.521 | 2.779 | 2 | 3560
argon |  | 91.8 | 0.383 | 2.0246 | 2 | 4840
argon |  | 94.6 | 0.589 | 3.0398 | 2 | 3370
argon |  | 94.7 | 0.655 | 3.3828 | 2 | 3050
argon |  | 100.7 | 0.653 | 3.1523 | 2 | 3580
argon |  | 101.7 | 0.715 | 3.453 | 2 | 3080
argon |  | 111 | 0.384 | 1.6726 | 2 | 6780
argon |  | 112 | 0.167 | 0.71682 | 2 | 17300
argon |  | 120.7 | 0.696 | 2.7956 | 2 | 4560
argon |  | 294.0001 | 0.383 | 0.62547 | 2 | 46600
argon |  | 294.0001 | 0.539 | 0.88055 | 2 | 33700
argon |  | 294.0001 | 0.623 | 1.0179 | 2 | 26600
argon |  | 294.0001 | 0.663 | 1.0833 | 2 | 27100
argon |  | 294.0001 | 0.747 | 1.2207 | 2 | 24200
argon | Vugts et al. (1969, 1970) | 234.68 | 1.0132 | 2.078 | 2 | 11719.3524 |  | 38Ar, two-bulb apparatus
argon |  | 246.08 | 1.0132 | 1.9812 | 2 | 12798.2038
argon |  | 298.15 | 1.0132 | 1.6339 | 2 | 18240
argon |  | 333.3 | 1.0132 | 1.4611 | 2 | 22336.5173
argon |  | 346.15 | 1.0132 | 1.4068 | 2 | 23965.3134
argon |  | 358.1 | 1.0132 | 1.3597 | 2 | 25421.6028
argon |  | 372.29 | 1.0132 | 1.3078 | 2 | 27236.0759
argon |  | 382.8 | 1.0132 | 1.2719 | 2 | 28670.2295
argon |  | 393.4 | 1.0132 | 1.2375 | 2 | 30099.0099
argon |  | 404.19 | 1.0132 | 1.2045 | 2 | 31644.6912
argon |  | 417.59 | 1.0132 | 1.1658 | 2 | 33510.9315
argon | Naghizadeh and Rice (1962) | 85.1 | 13.1 | 1412.3 | 0 | 1.84 |  | 41Ar, open-ended capillary
argon |  | 85.3 | 13.1 | 1411.1 | 0 | 1.87
argon |  | 85.9 | 13.1 | 1407.5 | 0 | 1.82
argon |  | 86.1 | 13.1 | 1406.3 | 0 | 1.94
argon |  | 86.5 | 13.1 | 1403.8 | 0 | 2.04
argon |  | 86.5 | 13.1 | 1403.8 | 0 | 1.94
argon |  | 86.8 | 13.1 | 1402 | 0 | 1.93
argon |  | 87.1 | 13.1 | 1400.2 | 0 | 2.01
argon |  | 97 | 13.1 | 1337.7 | 0 | 3.12
argon |  | 103.5 | 13.1 | 1293.7 | 0 | 3.77
argon |  | 93.7 | 58.3 | 1373.7 | 0 | 2.1
argon |  | 98.7 | 58.3 | 1343.1 | 0 | 2.6
argon |  | 103.5 | 58.3 | 1312.7 | 0 | 3.06
argon |  | 105.2 | 58.3 | 1301.7 | 0 | 3.26
argon |  | 106.7 | 58.3 | 1291.8 | 0 | 3.82
argon |  | 96.5 | 104.4 | 1371.3 | 0 | 2.12
argon |  | 97.5 | 104.4 | 1365.5 | 0 | 2.15
argon |  | 101 | 104.4 | 1344.9 | 0 | 2.41
argon |  | 106.2 | 104.4 | 1313.6 | 0 | 3.05
argon |  | 108.2 | 104.4 | 1301.3 | 0 | 3.45
argon |  | 95.2 | 136.8 | 1388.1 | 0 | 1.72
argon |  | 100.2 | 136.8 | 1360 | 0 | 2.22
argon |  | 100.4 | 136.8 | 1358.3 | 0 | 2.29
argon |  | 107.5 | 136.8 | 1317.8 | 0 | 2.68
argon |  | 107.5 | 136.8 | 1317.8 | 0 | 2.51
argon |  | 108 | 136.8 | 1314.8 | 0 | 2.74
argon |  | 108 | 136.8 | 1314.8 | 0 | 2.6
argon | DePaz (1968) | 141.22 | 33.341 | 924.5507 | 0 | 11.5335 |  | 36Ar, capillary leak
argon |  | 145.512 | 39.7 | 842.9375 | 0 | 14.492
argon |  | 146.22 | 40.836 | 826.0226 | 0 | 15.0349
argon |  | 147.6568 | 43.214 | 786.1483 | 0 | 15.8021
argon |  | 150.5379 | 48.352 | 619.6194 | 0 | 21.6685
argon |  | 150.554 | 48.371 | 616.3614 | 0 | 20.6566
argon |  | 150.6077 | 48.484 | 602.9641 | 0 | 22.4891
argon |  | 150.6107 | 48.484 | 602.0626 | 0 | 22.039
argon |  | 150.6289 | 48.522 | 596.0896 | 0 | 20.0748
argon |  | 150.6365 | 48.541 | 593.1971 | 0 | 23.2114
argon |  | 150.6401 | 48.541 | 591.7456 | 0 | 20.5409
argon |  | 150.6818 | 48.617 | 562.0175 | 0 | 22.4497
argon |  | 150.6867 | 48.63 | 545.912 | 0 | 23.0923
argon |  | 150.6867 | 48.63 | 545.1197 | 0 | 25.2553
argon |  | 150.687 | 48.63 | 538.0608 | 0 | 25.9732
argon |  | 150.687 | 48.63 | 537.1763 | 0 | 24.6259
argon |  | 150.687 | 48.63 | 536.4345 | 0 | 29.2695
argon |  | 110.1727 | 6.7269 | 33.6384 | 0 | 411.3445
argon |  | 124.4342 | 15.367 | 76.7946 | 0 | 185.9098
argon |  | 137.4414 | 28.4 | 154.7776 | 0 | 102.993
argon |  | 138.4573 | 29.671 | 163.8071 | 0 | 95.2322
argon |  | 140.5491 | 32.426 | 184.6561 | 0 | 84.3933
argon |  | 142.6735 | 35.399 | 209.8558 | 0 | 75.1525
argon |  | 144.116 | 37.559 | 230.1755 | 0 | 66.9176
argon |  | 147.1418 | 42.331 | 287.19 | 0 | 51.5876
argon |  | 147.3338 | 42.663 | 291.8652 | 0 | 54.5863
argon |  | 149.3612 | 46.187 | 358.5649 | 0 | 43.8362
argon |  | 150.4471 | 48.182 | 437.8491 | 0 | 35.3577
argon |  | 150.6711 | 48.598 | 497.2849 | 0 | 30.1947
argon |  | 150.6786 | 48.617 | 504.7468 | 0 | 28.1003
argon |  | 150.6855 | 48.617 | 518.4071 | 0 | 25.193
argon |  | 150.6863 | 48.617 | 522.5052 | 0 | 26.5204
argon |  | 150.6864 | 48.617 | 523.1062 | 0 | 28.2868
argon |  | 150.687 | 48.617 | 534.2325 | 0 | 25.3223