## info
Mw | Critical Temperature {K} | Critical Density {kg/m^3} | Critical Pressure {kPa} | Triple Point Temperature {K}
16.043 | 190.564 | 162.6 | 4599.2 | 90.686

## vle
Temperature {K} | Phase boundary pressure {kPa} | Density Vapor {kg/m^3} | Density Liquid {kg/m^3} | Enthalpy of vaporization or sublimation {kJ/mol} | Speed of sound {m/s} | Thermal conductivity {W/m/K} | Viscosity {Pa·s}
95 | 19.82 | 0.407 | 445.7 | 8.63 | 1500 | 0.206 | 0.000171
100 | 34.4 | 0.675 | 438.9 | 8.51 | 1452 | 0.1996 | 0.000151
110 | 88.1 | 1.598 | 424.8 | 8.24 | 1355 | 0.186 | 0.00012
120 | 191.4 | 3.262 | 409.9 | 7.93 | 1253 | 0.172 | 9.9e-05
130 | 367.3 | 5.98 | 394 | 7.57 | 1148 | 0.1577 | 8.1e-05
140 | 641.2 | 10.15 | 376.9 | 7.141 | 1038 | 0.14341 | 6.7e-05
150 | 1040 | 16.33 | 357.9 | 6.619 | 921 | 0.12918 | 5.6e-05
160 | 1592 | 25.38 | 336.3 | 5.972 | 795 | 0.11493 | 4.7e-05
170 | 2328 | 38.97 | 310.5 | 5.138 | 658 | 0.10046 | 3.8e-05
180 | 3285 | 61.38 | 276.2 | 3.961 | 497 | 0.08548 | 3.089e-05
185 | 3862 | 80.4 | 251.4 | 3.08 | 399 | 0.07828 | 2.678e-05

## sle
Temperature {K} | Phase boundary pressure {kPa}
100 | 39800
110 | 84800
120 | 132100
130 | 181800
140 | 233900
150 | 288200
160 | 345000
170 | 404100
180 | 465500
190 | 529300
200 | 595400
210 | 663800
220 | 735000

## sve
Temperature {K} | Phase boundary pressure {kPa} | Enthalpy of vaporization or sublimation {kJ/mol}
80 | 2.107 | 9.63
82 | 3.004 | 9.64
84 | 4.21 | 9.65
86 | 5.81 | 9.65
88 | 7.91 | 9.66

## diff
SUBSTANCE | REFERENCE | T (K) | P (bar) | ρ (kg/m3) | Phase/State | Dx109 (m2/s) | ρD x103 (kg/m·s) | METHOD
methane | Winn and Ney (1947) | 293.16 | 1.0132 | 0.66814 | 2 | 21851.7077 | 0.0146 | 13CH4 , two-bulb apparatus
methane | Winn (1950) | 194.66 | 1.0132 | 1.0114 | 2 | 9920 |  | 13CH4 , two-bulb apparatus
methane |  | 273.16 | 1.0132 | 0.71743 | 2 | 20600
methane |  | 298.16 | 1.0132 | 0.65686 | 2 | 24000
methane |  | 353.16 | 1.0132 | 0.55408 | 2 | 31800
methane | Jeffries and Drickamer (1953) | 273.16 | 20.3 | 15.6 | 2 | 530 |  | CH3T, Loschmidt cell
methane |  | 273.16 | 40.7 | 32.2 | 2 | 248
methane |  | 273.16 | 60.8 | 51 | 1 | 151
methane |  | 273.16 | 82.1 | 71.6 | 1 | 109
methane |  | 273.16 | 101.3 | 91.6 | 1 | 75
methane |  | 273.16 | 126.7 | 118.4 | 1 | 57.5
methane |  | 273.16 | 152 | 144.5 | 1 | 40
methane |  | 273.16 | 202.7 | 188 | 1 | 24.8
methane |  | 273.16 | 304 | 242 | 1 | 15
methane |  | 298.16 | 41 | 30 | 2 | 291
methane |  | 298.16 | 60.8 | 44 | 1 | 198
methane |  | 298.16 | 81.1 | 59.6 | 1 | 138
methane |  | 298.16 | 101.3 | 82.8 | 1 | 98
methane |  | 298.16 | 101.3 | 82.8 | 1 | 87
methane |  | 298.16 | 126.7 | 99 | 1 | 69
methane |  | 298.16 | 126.7 | 99 | 1 | 71
methane |  | 298.16 | 152 | 119.2 | 1 | 57
methane |  | 298.16 | 202.7 | 158.5 | 1 | 36.8
methane |  | 298.16 | 304 | 214 | 1 | 21
methane |  | 323.16 | 40.5 | 26 | 2 | 365
methane |  | 323.16 | 60.8 | 39.2 | 1 | 246
methane |  | 323.16 | 81.4 | 53.2 | 1 | 160
methane |  | 323.16 | 101.3 | 68.6 | 1 | 113
methane |  | 323.16 | 126.5 | 85 | 1 | 94
methane |  | 323.16 | 152 | 103 | 1 | 66.4
methane | Ember et al. (1964) | 297 | 1.0132 | 0.65944 | 2 | 23000 |  | CH3T, point source technique
methane |  | 297 | 1.0132 | 0.65944 | 2 | 22600
methane | Hu and Kobayashi (1970) | 298.16 | 2.07 | 1.34 | 2 | 10600 |  | CH3T, gas chromatography
methane |  | 298.16 | 6.87 | 4.52 | 2 | 3190
methane |  | 298.16 | 20.7 | 13.9 | 2 | 1000
methane |  | 298.16 | 34.3 | 23.6 | 2 | 598
methane |  | 298.16 | 48.1 | 33.8 | 1 | 429
methane |  | 298.16 | 61.9 | 44.5 | 1 | 323
methane | Takahashi (1972) | 298.16 | 14.6 | 9.682 | 2 | 1650 |  | CH3T, two-bulb apparatus (porous plug)
methane |  | 298.16 | 25 | 16.89 | 2 | 941
methane |  | 298.16 | 50.8 | 35.823 | 1 | 458
methane |  | 298.16 | 66.8 | 47.54 | 1 | 346
methane |  | 298.16 | 104.5 | 79.544 | 1 | 203
methane |  | 298.16 | 153.5 | 120.97 | 1 | 139
methane |  | 298.16 | 178.2 | 140.53 | 1 | 112
methane |  | 298.16 | 214.5 | 166.14 | 1 | 97
methane |  | 323.16 | 14.57 | 8.8443 | 2 | 1820
methane |  | 323.16 | 14.63 | 9.0399 | 2 | 1880
methane |  | 323.16 | 51.8 | 32.863 | 1 | 495
methane |  | 323.16 | 52 | 33.001 | 1 | 505
methane |  | 323.16 | 104.7 | 71.574 | 1 | 240
methane |  | 323.16 | 153.2 | 104.31 | 1 | 166
methane |  | 323.16 | 204.2 | 138.08 | 1 | 126
methane |  | 323.16 | 255.6 | 167.25 | 1 | 101
methane |  | 348.16 | 14.6 | 8.1833 | 2 | 2130
methane |  | 348.16 | 50.8 | 29.334 | 1 | 597
methane |  | 348.16 | 104.4 | 62.316 | 1 | 285
methane |  | 348.16 | 106.4 | 63.586 | 1 | 273
methane |  | 348.16 | 155.1 | 93.779 | 1 | 193
methane |  | 348.16 | 205 | 123.35 | 1 | 144
methane |  | 348.16 | 246.7 | 144.96 | 1 | 121
methane |  | 348.16 | 253.3 | 148.22 | 1 | 117
methane | Naghizadeh and Rice (1962) | 100.9323 | 8.61 | 438.2368 | 0 | 3.1661 |  | CHD3, open-ended capillary
methane |  | 102.7791 | 8.61 | 435.6804 | 0 | 3.4326
methane |  | 107.0062 | 8.61 | 429.7499 | 0 | 3.8213
methane |  | 108.3978 | 8.61 | 427.7734 | 0 | 4.0067
methane |  | 111.2294 | 8.61 | 423.7033 | 0 | 4.1479
methane |  | 117.8355 | 8.61 | 413.9301 | 0 | 5.5062
methane |  | 131.1689 | 8.61 | 392.7721 | 0 | 7.8918
methane |  | 109.603 | 61.7 | 430.6062 | 0 | 3.815
methane |  | 110.117 | 61.7 | 429.9003 | 0 | 3.9526
methane |  | 110.2726 | 61.7 | 429.6962 | 0 | 3.8827
methane |  | 126.4546 | 61.7 | 406.8157 | 0 | 6.599
methane |  | 137.1458 | 61.7 | 390.4634 | 0 | 8.5275
methane |  | 110.9452 | 115.7 | 433.119 | 0 | 3.8549
methane |  | 125.5614 | 115.7 | 413.692 | 0 | 6.208
methane |  | 138.5239 | 115.7 | 395.4093 | 0 | 8.6891
methane |  | 108.3512 | 8.61 | 427.8448 | 0 | 4.1937 |  | CD4, open-ended capillary
methane |  | 108.8496 | 8.61 | 427.1304 | 0 | 4.1931
methane |  | 112.0123 | 8.61 | 422.5704 | 0 | 4.7422
methane |  | 112.2518 | 8.61 | 422.2206 | 0 | 4.7169
methane |  | 120.8626 | 8.61 | 409.324 | 0 | 6.2588
methane | Cini Castagnoli et al. (1970) | 182.9 | 47 | 279.56 | 0 | 23.8936 |  | 14CH4, open-ended capillary
methane |  | 185.1 | 47 | 268.63 | 0 | 28.1401
methane |  | 185.3 | 47 | 267.47 | 0 | 31.5747
methane |  | 186.7 | 47 | 258.98 | 0 | 31.623
methane |  | 187.4 | 47 | 254.01 | 0 | 34.4307
methane |  | 188.5 | 47 | 244.87 | 0 | 34.2285
methane |  | 190 | 47 | 226.83 | 0 | 36.9599
methane |  | 190.3 | 47 | 221.42 | 0 | 37.6023
methane |  | 190.7 | 47 | 211.67 | 4 | 7.5427
methane |  | 191 | 47 | 199.4 | 1 | 32.7746
methane |  | 191.2 | 47 | 179.38 | 1 | 38.4902
methane |  | 192 | 47 | 114.73 | 1 | 39.0994
methane |  | 194 | 47 | 95.37 | 1 | 43.9675
methane | Rugheimer and Hubbard (1963) | 91 | 1.0132 | 451.068 | 0 | 2.23 |  | Steady-field gradient
methane |  | 93 | 1.0132 | 448.3979 | 0 | 2.41
methane |  | 95 | 1.0132 | 445.7075 | 0 | 2.63
methane |  | 97 | 1.0132 | 442.9959 | 0 | 2.77
methane |  | 99 | 1.0132 | 440.2621 | 0 | 3.03
methane |  | 101 | 1.0132 | 437.505 | 0 | 3.18
methane |  | 103 | 1.0132 | 434.7234 | 0 | 3.48
methane |  | 105 | 1.0132 | 431.9162 | 0 | 3.73
methane |  | 107 | 1.0132 | 429.082 | 0 | 3.94
methane |  | 109 | 1.0132 | 426.2195 | 0 | 4.04
methane | Woessner et al. (1969) | 298.16 | 67.71 | 49.1554 | 0 | 277.3 |  | Steady-field gradient
methane |  | 298.16 | 95.56 | 72.2161 | 0 | 191.4
methane |  | 298.16 | 121.7 | 94.6168 | 0 | 144.4
methane |  | 298.16 | 127.3 | 99.4184 | 0 | 142.7
methane |  | 298.16 | 138.9 | 109.3541 | 0 | 124.2
methane |  | 298.16 | 156.2 | 123.7236 | 0 | 109
methane |  | 298.16 | 163.4 | 129.5865 | 0 | 101.5
methane |  | 298.16 | 173.4 | 137.4691 | 0 | 97.7
methane |  | 330.9378 | 121.7 | 79.1364 | 1 | 191.2
methane |  | 330.9378 | 138.9 | 90.9271 | 1 | 164.8
methane |  | 330.9378 | 156.2 | 102.5467 | 1 | 144
methane |  | 330.9378 | 173.4 | 113.8773 | 1 | 131.8
methane |  | 353.7156 | 68.46 | 39.3342 | 1 | 404.3
methane |  | 353.7156 | 115.8 | 68.0419 | 1 | 229.5
methane |  | 353.7156 | 147.4 | 87.1311 | 1 | 184.5
methane |  | 364.2711 | 121.7 | 68.685 | 1 | 243.1
methane |  | 364.2711 | 138.9 | 78.6123 | 1 | 208.8
methane |  | 364.2711 | 156.2 | 88.4177 | 1 | 185
methane |  | 364.2711 | 173.4 | 98.0389 | 1 | 164
methane | Dawson et al. (1970) | 154.5 | 9.72 | 14.286 | 2 | 576.0885 | 0.00823 | Steady-field gradient
methane |  | 154.5 | 12.07 | 18.704 | 2 | 427.1814 | 0.00799
methane |  | 154.5 | 14.89 | 351.1 | 0 | 16.548 | 0.00581
methane |  | 154.5 | 238.6 | 389.4 | 0 | 11.9414 | 0.00465
methane |  | 173.4 | 13.72 | 17.97 | 2 | 487.4791 | 0.00876
methane |  | 173.4 | 16.62 | 22.65 | 2 | 381.8985 | 0.00865
methane |  | 173.4 | 20.62 | 30.41 | 2 | 291.3515 | 0.00886
methane |  | 173.4 | 23.51 | 37.17 | 2 | 240.7856 | 0.00895
methane |  | 173.4 | 25.37 | 42.44 | 2 | 212.2997 | 0.00901
methane |  | 173.4 | 28.06 | 302.1 | 0 | 25.0579 | 0.00757
methane |  | 173.4 | 100.9 | 335.5 | 0 | 19.6125 | 0.00658
methane |  | 173.4 | 272.9 | 370.4 | 0 | 15.6048 | 0.00578
methane |  | 187.1 | 17.31 | 20.97 | 2 | 468.7649 | 0.00983
methane |  | 187.1 | 24.06 | 31.82 | 2 | 308.6109 | 0.00982
methane |  | 187.1 | 30.89 | 46.11 | 2 | 224.6801 | 0.01036
methane |  | 187.1 | 36.96 | 65.5 | 2 | 158.1679 | 0.01036
methane |  | 187.1 | 95.15 | 301.7 | 0 | 27.345 | 0.00825
methane |  | 187.1 | 312.3 | 358.4 | 0 | 18.3036 | 0.00656
methane |  | 190.9 | 15.86 | 18.33 | 2 | 559.7381 | 0.01026
methane |  | 190.9 | 19.31 | 23.18 | 2 | 425.3667 | 0.00986
methane |  | 190.9 | 23.1 | 28.92 | 2 | 340.249 | 0.00984
methane |  | 190.9 | 26.89 | 35.42 | 2 | 279.5031 | 0.0099
methane |  | 190.9 | 31.37 | 44.48 | 2 | 230.2158 | 0.01024
methane |  | 190.9 | 36.68 | 58.08 | 2 | 182.3347 | 0.01059
methane |  | 190.9 | 41.02 | 74.22 | 2 | 141.7408 | 0.01052
methane |  | 190.9 | 43.09 | 85.78 | 2 | 125.4372 | 0.01076
methane |  | 190.9 | 59.09 | 258 | 1 | 34.8837 | 0.009
methane |  | 190.9 | 272.3 | 346.3 | 1 | 20.5313 | 0.00711
methane |  | 197.7 | 7.72 | 8.01 | 2 | 1315.8552 | 0.01054
methane |  | 197.7 | 13.65 | 14.8 | 2 | 710.1351 | 0.01051
methane |  | 197.7 | 20.89 | 24.06 | 2 | 426.8495 | 0.01027
methane |  | 197.7 | 28.89 | 36.18 | 2 | 287.1752 | 0.01039
methane |  | 197.7 | 38.27 | 54.99 | 2 | 192.2168 | 0.01057
methane |  | 197.7 | 44.4 | 72.63 | 2 | 147.5974 | 0.01072
methane |  | 197.7 | 75.91 | 248.5 | 1 | 39.9195 | 0.00992
methane |  | 197.7 | 137.3 | 296.7 | 1 | 29.7944 | 0.00884
methane |  | 221.9 | 19.24 | 18.48 | 2 | 627.1645 | 0.01159
methane |  | 221.9 | 26.48 | 26.51 | 2 | 429.6492 | 0.01139
methane |  | 221.9 | 35.23 | 37.26 | 2 | 313.2045 | 0.01167
methane |  | 221.9 | 44.54 | 50.43 | 2 | 233.7894 | 0.01179
methane |  | 221.9 | 55.36 | 68.72 | 1 | 171.5658 | 0.01179
methane |  | 221.9 | 64.88 | 88.27 | 1 | 136.1731 | 0.01202
methane |  | 221.9 | 76.39 | 116.98 | 1 | 103.4365 | 0.0121
methane |  | 221.9 | 89.91 | 161.21 | 1 | 74.375 | 0.01199
methane |  | 221.9 | 118.6 | 212.9 | 1 | 52.372 | 0.01115
methane |  | 221.9 | 166 | 257.2 | 1 | 40.2411 | 0.01035
methane |  | 221.9 | 234.3 | 289.6 | 1 | 33.5635 | 0.00972
methane |  | 221.9 | 314.2 | 313.1 | 1 | 28.8726 | 0.00904
methane |  | 256.7 | 22.2 | 18.44 | 2 | 694.1432 | 0.0128
methane |  | 256.7 | 31.1 | 25.71 | 2 | 503.6951 | 0.01295
methane |  | 256.7 | 41.23 | 35.24 | 2 | 363.5074 | 0.01281
methane |  | 256.7 | 50.4 | 44.51 | 1 | 294.0912 | 0.01309
methane |  | 256.7 | 63.98 | 59.29 | 1 | 222.8032 | 0.01321
methane |  | 256.7 | 76.88 | 74.61 | 1 | 178.2603 | 0.0133
methane |  | 256.7 | 99.77 | 104.16 | 1 | 126.4401 | 0.01317
methane |  | 256.7 | 125.2 | 137.88 | 1 | 95.1552 | 0.01312
methane |  | 256.7 | 156.5 | 174.4 | 1 | 73.1651 | 0.01276
methane |  | 256.7 | 213.7 | 221 | 1 | 54.4796 | 0.01204
methane |  | 256.7 | 299.9 | 262.2 | 1 | 41.9146 | 0.01099
methane |  | 256.7 | 409.2 | 293.9 | 1 | 36.1347 | 0.01062
methane |  | 297.0001 | 53.16 | 37.93 | 1 | 383.865 | 0.01456
methane |  | 297.0001 | 67.71 | 49.44 | 1 | 295.3074 | 0.0146
methane |  | 297.0001 | 95.56 | 72.81 | 1 | 205.3289 | 0.01495
methane |  | 297.0001 | 127.3 | 100.3 | 1 | 147.5573 | 0.0148
methane |  | 297.0001 | 163.4 | 130.76 | 1 | 112.4197 | 0.0147
methane |  | 297.0001 | 208.2 | 164.05 | 1 | 88.0829 | 0.01445
methane |  | 297.0001 | 286.9 | 208.3 | 1 | 65.7705 | 0.0137
methane |  | 297.0001 | 413.4 | 253.9 | 1 | 50.1772 | 0.01274
methane |  | 322.5 | 48.88 | 31.06 | 1 | 500.6439 | 0.01555
methane |  | 322.5 | 65.16 | 42.16 | 1 | 366.4611 | 0.01545
methane |  | 322.5 | 81.7 | 53.75 | 1 | 287.814 | 0.01547
methane |  | 322.5 | 102.7 | 68.76 | 1 | 228.3304 | 0.0157
methane |  | 322.5 | 127.6 | 86.82 | 1 | 180.4884 | 0.01567
methane |  | 322.5 | 156.1 | 107.12 | 1 | 144.8842 | 0.01552
methane |  | 322.5 | 205.1 | 139.65 | 1 | 109.6312 | 0.01531
methane |  | 353.8 | 68.46 | 39.33 | 1 | 425.6293 | 0.01674
methane |  | 353.8 | 86.6 | 50.25 | 1 | 331.5423 | 0.01666
methane |  | 353.8 | 115.8 | 68.03 | 1 | 238.5712 | 0.01623
methane |  | 353.8 | 147.4 | 87.13 | 1 | 189.1427 | 0.01648
methane |  | 353.8 | 182 | 107.37 | 1 | 153.6742 | 0.0165
methane |  | 353.8 | 241.2 | 139.12 | 1 | 116.7338 | 0.01624
methane |  | 353.8 | 324 | 176.14 | 1 | 87.6008 | 0.01543
methane |  | 353.8 | 415.4 | 207.9 | 1 | 72.1501 | 0.015
methane | Oosting and Trappeniers (1971) | 90.92 | 0.1204 | 452.4 | 3 | 2.52 |  | Steady-field gradient
methane |  | 95.94 | 0.22081 | 446.7 | 3 | 3.01
methane |  | 100 | 0.34376 | 440.2 | 3 | 3.61
methane |  | 105.26 | 0.57766 | 433.1 | 3 | 4.35
methane |  | 111.1 | 0.96676 | 425.2 | 3 | 5.23
methane |  | 117.65 | 1.6153 | 415.1 | 3 | 6.34
methane |  | 125 | 2.6876 | 403 | 3 | 7.76
methane |  | 133.33 | 4.4633 | 390.8 | 3 | 9.56
methane |  | 142.86 | 7.4126 | 374.3 | 3 | 11.8
methane |  | 153.85 | 12.328 | 352.8 | 3 | 15.3
methane |  | 166.67 | 20.607 | 322.7 | 3 | 21.2
methane |  | 173.91 | 26.739 | 301.1 | 3 | 24.9
methane |  | 181.82 | 34.867 | 271.7 | 3 | 30.3
methane |  | 186.05 | 39.923 | 251 | 3 | 35.8
methane |  | 190.48 | 45.87 | 268.18 | 3 | 58.5
methane |  | 137.93 | 5.7515 | 9.464 | 3 | 776
methane |  | 142.86 | 7.4033 | 12.05 | 3 | 615
methane |  | 148.15 | 9.567 | 15.27 | 3 | 499
methane |  | 153.85 | 12.338 | 19.79 | 3 | 395
methane |  | 160 | 15.921 | 25.67 | 3 | 306
methane |  | 166.67 | 20.597 | 33.7 | 3 | 246
methane |  | 170.21 | 23.493 | 39.44 | 3 | 218
methane |  | 173.91 | 26.754 | 46.61 | 3 | 187
methane |  | 177.78 | 30.515 | 55.21 | 3 | 171
methane |  | 181.82 | 34.855 | 68.12 | 3 | 145
methane |  | 186.05 | 39.877 | 86.04 | 3 | 115
methane |  | 190.48 | 45.87 | 143.44 | 3 | 67
methane |  | 170.21 | 21.95 | 35.13 | 3 | 245
methane |  | 173.91 | 22.85 | 35.13 | 2 | 246
methane |  | 181.82 | 31.8 | 53.78 | 3 | 172
methane |  | 181.82 | 24.65 | 35.13 | 2 | 260
methane |  | 186.05 | 38.9 | 77.44 | 3 | 125
methane |  | 190.48 | 26.65 | 35.13 | 2 | 280
methane |  | 190.48 | 35.15 | 53.78 | 2 | 184
methane |  | 190.48 | 41.65 | 77.44 | 2 | 129
methane |  | 190.48 | 43.65 | 90.34 | 2 | 112
methane |  | 194.76 | 44.55 | 78.87 | 2 | 132.7273 | 0.010468
methane |  | 194.76 | 46.55 | 88.91 | 4 | 116.1264 | 0.010325
methane |  | 194.76 | 52.55 | 173.5 | 1 | 56.2029 | 0.0097512
methane |  | 194.76 | 54.5 | 202.2 | 1 | 47.8709 | 0.0096795
methane |  | 194.76 | 59.95 | 230.9 | 1 | 39.4366 | 0.0091059
methane |  | 194.76 | 64.25 | 242.3 | 1 | 37.5811 | 0.0091059
methane |  | 194.76 | 71.65 | 255.3 | 1 | 33.9824 | 0.0086757
methane |  | 194.76 | 93.35 | 277.5 | 1 | 29.7135 | 0.0082455
methane |  | 194.76 | 142.4 | 304 | 1 | 25.4724 | 0.0077436
methane |  | 194.76 | 191.9 | 320.5 | 1 | 23.0424 | 0.0073851
methane |  | 194.76 | 300 | 344.2 | 1 | 21.4558 | 0.0073851
methane |  | 194.76 | 395 | 359.2 | 1 | 17.9649 | 0.006453
methane |  | 195.12 | 52.9 | 168.5 | 1 | 61
methane |  | 200 | 28.75 | 35.13 | 2 | 288
methane |  | 200 | 38.7 | 53.78 | 2 | 191
methane |  | 200 | 47.3 | 77.44 | 4 | 136
methane |  | 200 | 50.6 | 90.34 | 1 | 118
methane |  | 200 | 60.45 | 168.5 | 1 | 62
methane |  | 210.53 | 31.1 | 35.13 | 2 | 306
methane |  | 210.53 | 42.6 | 53.78 | 4 | 203
methane |  | 210.53 | 53.4 | 77.44 | 1 | 140
methane |  | 210.53 | 58 | 90.34 | 1 | 123
methane |  | 210.53 | 77 | 168.5 | 1 | 63
methane |  | 222.22 | 33.65 | 35.13 | 2 | 328
methane |  | 222.22 | 46.8 | 53.78 | 4 | 211
methane |  | 222.22 | 60.1 | 77.44 | 1 | 147
methane |  | 222.22 | 66.1 | 90.34 | 1 | 129
methane |  | 222.22 | 95.6 | 168.5 | 1 | 67
methane |  | 235.29 | 36.5 | 35.13 | 1 | 345
methane |  | 235.29 | 51.5 | 53.78 | 1 | 229
methane |  | 235.29 | 67.4 | 77.44 | 1 | 152
methane |  | 235.29 | 75 | 90.34 | 1 | 135
methane |  | 235.29 | 116.5 | 168.5 | 1 | 70
methane |  | 250 | 39.6 | 35.13 | 2 | 367
methane |  | 250 | 56.7 | 53.78 | 1 | 239
methane |  | 250 | 75.55 | 77.44 | 1 | 165
methane |  | 250 | 84.9 | 90.34 | 1 | 144
methane |  | 250 | 140 | 168.5 | 1 | 73
methane |  | 266.67 | 43.2 | 35.13 | 4 | 377
methane |  | 266.67 | 62.55 | 53.78 | 1 | 258
methane |  | 266.67 | 84.65 | 77.44 | 1 | 173
methane |  | 266.67 | 96 | 90.34 | 1 | 151
methane |  | 266.67 | 166.7 | 168.5 | 1 | 76
methane |  | 273.16 | 45.4 | 35.85 | 4 | 404 | 0.014483
methane |  | 273.16 | 64.8 | 53.78 | 1 | 263.9755 | 0.014197
methane |  | 273.16 | 82.7 | 71.7 | 1 | 200 | 0.01434
methane |  | 273.16 | 99.65 | 89.63 | 1 | 159.9911 | 0.01434
methane |  | 273.16 | 116.15 | 107.6 | 1 | 130.6059 | 0.014053
methane |  | 273.16 | 132.7 | 125.5 | 1 | 109.6924 | 0.013766
methane |  | 273.16 | 150 | 143.4 | 1 | 96.5 | 0.013838
methane |  | 273.16 | 168.9 | 161.3 | 1 | 84.902 | 0.013695
methane |  | 273.16 | 190.3 | 179.3 | 1 | 74.3793 | 0.013336
methane |  | 273.16 | 215.1 | 197.2 | 1 | 65.0827 | 0.012834
methane |  | 273.16 | 245 | 215.1 | 1 | 58.3333 | 0.012547
methane |  | 273.16 | 281.55 | 233 | 1 | 52.621 | 0.012261
methane |  | 273.16 | 332 | 251 | 1 | 46.5622 | 0.011687
methane |  | 273.16 | 390.83 | 268.9 | 1 | 41.3295 | 0.011114
methane |  | 273.16 | 461 | 286.8 | 1 | 38 | 0.010898
methane |  | 273.16 | 551.7 | 304.7 | 1 | 34.1204 | 0.010396
methane |  | 273.16 | 670 | 322.7 | 1 | 31.1063 | 0.010038
methane |  | 273.16 | 818.5 | 340.6 | 1 | 28.419 | 0.0096795
methane |  | 273.16 | 1004.5 | 358.5 | 1 | 24.4 | 0.0087474
methane |  | 273.16 | 1236 | 376.4 | 1 | 21.7157 | 0.0081738
methane |  | 273.16 | 1522.5 | 394.4 | 1 | 18.7249 | 0.0073851
methane |  | 273.16 | 1871 | 412.3 | 1 | 16.5207 | 0.0068115
methane |  | 285.71 | 47.2 | 35.13 | 1 | 411
methane |  | 285.71 | 69.15 | 53.78 | 1 | 262
methane |  | 285.71 | 94.95 | 77.44 | 1 | 187
methane |  | 285.71 | 108.55 | 90.34 | 1 | 162
methane |  | 285.71 | 197.15 | 168.5 | 1 | 79
methane |  | 298.16 | 125.9 | 98.23 | 1 | 151.0934 | 0.014842
methane |  | 298.16 | 151.3 | 119.7 | 1 | 120.3985 | 0.014412
methane |  | 298.16 | 175.55 | 139.1 | 1 | 102.5758 | 0.014268
methane |  | 298.16 | 200.9 | 157.7 | 1 | 91.3868 | 0.014412
methane |  | 298.16 | 250.67 | 188.6 | 1 | 74.5133 | 0.014053
methane |  | 298.16 | 305.67 | 215.1 | 1 | 63.6667 | 0.013695
methane |  | 298.16 | 350.33 | 232.3 | 1 | 56.4834 | 0.013121
methane |  | 298.16 | 402 | 248.8 | 1 | 52.1612 | 0.012978
methane |  | 298.16 | 503 | 273.9 | 1 | 44.7634 | 0.012261
methane |  | 298.16 | 707.33 | 309 | 1 | 35.966 | 0.011114
methane |  | 298.16 | 910.33 | 333.4 | 1 | 31.6134 | 0.01054
methane |  | 298.16 | 1199.2 | 359.2 | 1 | 26.5482 | 0.0095361
methane |  | 298.16 | 1389.2 | 372.8 | 1 | 23.8487 | 0.0088908
methane |  | 298.16 | 1741.7 | 393.6 | 1 | 21.1311 | 0.0083172
methane |  | 299.2 | 50.05 | 35.13 | 1 | 434
methane |  | 299.2 | 73.8 | 53.78 | 1 | 275
methane |  | 299.2 | 102.2 | 77.44 | 1 | 196
methane |  | 299.2 | 117.45 | 90.34 | 1 | 169
methane |  | 299.2 | 218.65 | 168.5 | 1 | 84
methane |  | 307.69 | 51.85 | 35.13 | 1 | 439
methane |  | 307.69 | 76.7 | 53.78 | 1 | 290
methane |  | 307.69 | 106.75 | 77.44 | 1 | 196
methane |  | 307.69 | 122.95 | 90.34 | 1 | 172
methane |  | 307.69 | 232.15 | 168.5 | 1 | 87
methane | Harris (1978) Physica A 94, 448-464 | 223.16 | 31.5 | 32.25 | 2 | 340 |  | Steady-field gradient
methane |  | 223.16 | 43.4 | 48.13 | 2 | 227
methane |  | 223.16 | 53.5 | 64.17 | 1 | 171
methane |  | 223.16 | 62 | 80.05 | 1 | 140
methane |  | 223.16 | 78.9 | 120.3 | 1 | 92
methane |  | 223.16 | 93.6 | 160.4 | 1 | 69.4
methane |  | 223.16 | 100.3 | 176.3 | 1 | 62.3
methane |  | 223.16 | 113 | 200.5 | 1 | 53.7
methane |  | 223.16 | 130.8 | 224.6 | 1 | 46.3
methane |  | 223.16 | 147.2 | 240.6 | 1 | 41.8
methane |  | 223.16 | 169.2 | 256.7 | 1 | 37.8
methane |  | 223.16 | 216.8 | 280.8 | 1 | 32.8
methane |  | 223.16 | 358.5 | 320.9 | 1 | 26
methane |  | 223.16 | 632.9 | 361 | 1 | 19.8
methane |  | 223.16 | 899.6 | 385 | 1 | 16.5
methane |  | 223.16 | 1438.5 | 417.1 | 1 | 12.9
methane |  | 223.16 | 1439 | 417.1 | 1 | 12.8
methane |  | 223.16 | 1440.4 | 417.1 | 1 | 12.7
methane |  | 223.16 | 1730 | 429.6 | 1 | 11.4
methane |  | 273.1599 | 168.1 | 160.7 | 1 | 79.1
methane |  | 273.1599 | 168.1 | 160.7 | 1 | 78.3
methane |  | 298.16 | 45.3 | 31.76 | 4 | 438
methane |  | 298.16 | 85.7 | 64.17 | 1 | 217
methane |  | 298.16 | 104.9 | 80.37 | 1 | 169
methane |  | 298.16 | 123.8 | 96.58 | 1 | 141
methane |  | 298.16 | 162.2 | 128.7 | 1 | 105
methane |  | 298.16 | 196.9 | 156.6 | 1 | 85.6
methane |  | 298.16 | 204.8 | 160.4 | 1 | 82.5
methane |  | 298.16 | 204.9 | 160.6 | 1 | 83
methane |  | 298.16 | 205.4 | 161.1 | 1 | 84.8
methane |  | 298.16 | 205.5 | 161.1 | 1 | 84.2
methane |  | 298.16 | 205.7 | 161.2 | 1 | 82.6
methane |  | 298.16 | 206 | 161.4 | 1 | 83.6
methane |  | 298.16 | 206.3 | 161.5 | 1 | 81.6
methane |  | 298.16 | 258 | 192.5 | 1 | 66.9
methane |  | 298.16 | 258.1 | 192.7 | 1 | 68.1
methane |  | 298.16 | 272.9 | 200.2 | 1 | 66.2
methane |  | 298.16 | 328.9 | 224.6 | 1 | 55.5
methane |  | 298.16 | 329.2 | 224.8 | 1 | 54.7
methane |  | 298.16 | 421.4 | 255.1 | 1 | 46.4
methane |  | 298.16 | 567.1 | 288.8 | 1 | 38.9
methane |  | 298.16 | 767.3 | 320 | 1 | 31.4
methane |  | 298.16 | 772.7 | 320.9 | 1 | 31.7
methane |  | 298.16 | 772.9 | 320.9 | 1 | 31.3
methane |  | 298.16 | 773.2 | 320.9 | 1 | 32.4
methane |  | 298.16 | 1076.3 | 352.9 | 1 | 26.9
methane |  | 298.16 | 1407.5 | 378 | 1 | 22.9
methane |  | 298.16 | 1636.8 | 391.4 | 1 | 20.8
methane |  | 323.16 | 96.4 | 64.17 | 1 | 227
methane |  | 323.16 | 118.4 | 80.05 | 1 | 186
methane |  | 323.16 | 141.1 | 96.26 | 1 | 154
methane |  | 323.16 | 187.9 | 128.3 | 1 | 111
methane |  | 323.16 | 241.4 | 160.4 | 1 | 89.3
methane |  | 323.16 | 241.3 | 160.4 | 1 | 88.3
methane |  | 323.16 | 307 | 192.5 | 1 | 71.7
methane |  | 323.16 | 393 | 224.6 | 1 | 59.6
methane |  | 323.16 | 447.6 | 240.8 | 1 | 53.6
methane |  | 323.16 | 509.3 | 256.7 | 1 | 49.2
methane |  | 323.16 | 669.4 | 288.6 | 1 | 41.2
methane |  | 323.16 | 897.9 | 320.9 | 1 | 34.4
methane |  | 323.16 | 898.2 | 320.9 | 1 | 34.8
methane |  | 323.16 | 898.3 | 320.9 | 1 | 34.4
methane |  | 323.16 | 898.2 | 320.9 | 1 | 34.4
methane |  | 323.16 | 1228.2 | 353.1 | 1 | 28.8
methane |  | 323.16 | 1597.9 | 378.9 | 1 | 24.6
methane | Harris and Trappeniers (1980) | 110 | 20.76 | 426.7 | 0 | 5.12 |  | Steady-field gradient
methane |  | 110 | 20.77 | 426.7 | 0 | 5.19
methane |  | 110 | 98.98 | 433.3 | 0 | 4.78
methane |  | 110 | 99 | 433.3 | 0 | 4.63
methane |  | 110 | 208.83 | 441.3 | 0 | 4.18
methane |  | 110 | 332 | 449.2 | 0 | 3.82
methane |  | 110 | 467.81 | 456.9 | 0 | 3.48
methane |  | 110 | 614.93 | 464.1 | 0 | 2.95
methane |  | 110 | 655.97 | 466.8 | 0 | 2.91
methane |  | 110 | 800.6 | 472.1 | 0 | 2.62
methane |  | 140 | 15.25 | 378.8 | 0 | 11.1
methane |  | 140 | 54.64 | 385.2 | 0 | 10.4
methane |  | 140 | 180.47 | 401.1 | 0 | 8.86
methane |  | 140 | 348.38 | 416.9 | 0 | 7.68
methane |  | 140 | 563.13 | 432.7 | 0 | 6.48
methane |  | 140 | 848.4 | 449.2 | 0 | 5.46
methane |  | 140 | 848.43 | 449.2 | 0 | 5.4
methane |  | 140 | 1199.68 | 465.2 | 0 | 4.41
methane |  | 140 | 1644.1 | 481.3 | 0 | 3.52
methane |  | 140 | 2215.8 | 497.3 | 0 | 2.85
methane |  | 160 | 16.49 | 336.9 | 0 | 17.5
methane |  | 160 | 71.88 | 353.1 | 0 | 15.8
methane |  | 160 | 153.87 | 369 | 0 | 13.9
methane |  | 160 | 268.2 | 385 | 0 | 12.5
methane |  | 160 | 420.89 | 401.1 | 0 | 10.7
methane |  | 160 | 618.51 | 417.1 | 0 | 9.03
methane |  | 160 | 868.57 | 433.2 | 0 | 7.91
methane |  | 160 | 1180.61 | 449.2 | 0 | 6.59
methane |  | 160 | 1567.63 | 465.2 | 0 | 5.62
methane |  | 160 | 2047.7 | 481.3 | 0 | 4.58
methane |  | 223.15 | 113 | 200.5325 | 1 | 55.2
methane |  | 223.15 | 358.5 | 320.852 | 1 | 26.8
methane |  | 223.15 | 1439 | 417.1076 | 1 | 13
methane |  | 298.15 | 328.9 | 224.5964 | 1 | 57.9
methane |  | 298.15 | 773 | 317.72 | 1 | 33.6
methane |  | 298.15 | 1408.5 | 374.08 | 1 | 23.8
methane | Greiner-Schmid et al. (1991) | 294.9999 | 110 | 86.2349 | 1 | 158 |  | Pulsed-field gradient combined with Fourier transform
methane |  | 294.9999 | 210 | 167.1965 | 1 | 77
methane |  | 294.9999 | 270 | 202.0454 | 1 | 63.4
methane |  | 294.9999 | 310 | 220.1687 | 1 | 57.4
methane |  | 294.9999 | 570 | 289.6766 | 1 | 37.6
methane |  | 294.9999 | 1070 | 350.5278 | 1 | 26.1
methane |  | 294.9999 | 1570 | 385.674 | 1 | 22.1
methane |  | 294.9999 | 2070 | 410.9918 | 1 | 17.7
methane |  | 327 | 270 | 172.0901 | 1 | 88.7
methane |  | 327 | 570 | 265.2238 | 1 | 48.6
methane |  | 327 | 1070 | 331.9526 | 1 | 32.2
methane |  | 327 | 1570 | 369.8584 | 1 | 25.1
methane |  | 327 | 2070 | 396.8419 | 1 | 21.7
methane |  | 332.9999 | 110 | 70.4359 | 1 | 205
methane |  | 332.9999 | 210 | 135.2273 | 1 | 108
methane |  | 332.9999 | 310 | 185.5317 | 1 | 77.7
methane |  | 363.9999 | 110 | 61.9775 | 1 | 252
methane |  | 363.9999 | 210 | 117.7934 | 1 | 131
methane |  | 363.9999 | 270 | 146.9451 | 1 | 114
methane |  | 363.9999 | 310 | 164.0714 | 1 | 92.3
methane |  | 363.9999 | 570 | 240.3918 | 1 | 58.8
methane |  | 363.9999 | 1070 | 312.1649 | 1 | 39.2
methane |  | 363.9999 | 1570 | 352.8193 | 1 | 31.6
methane |  | 363.9999 | 2070 | 381.5211 | 1 | 26.2
methane |  | 394 | 270 | 131.7774 | 1 | 146
methane |  | 394 | 570 | 222.9242 | 1 | 68.7
methane |  | 394 | 1070 | 297.4263 | 1 | 45.3
methane |  | 394 | 1570 | 339.9409 | 1 | 34.3
methane |  | 394 | 2070 | 369.8659 | 1 | 29.7
methane |  | 403 | 110 | 54.2548 | 1 | 315
methane |  | 403 | 210 | 102.1171 | 1 | 184
methane |  | 403 | 310 | 143.5173 | 1 | 118
methane |  | 427 | 270 | 118.7222 | 1 | 171
methane |  | 427 | 570 | 206.2132 | 1 | 79.8
methane |  | 427 | 1070 | 282.5044 | 1 | 52
methane |  | 427 | 1570 | 326.6902 | 1 | 40.9
methane |  | 427 | 2070 | 357.7863 | 1 | 35.1
methane |  | 454 | 110 | 46.9832 | 1 | 345
methane |  | 454 | 210 | 87.7042 | 1 | 225
methane |  | 454 | 270 | 110.0555 | 1 | 183
methane |  | 454 | 310 | 123.9 | 1 | 146
methane |  | 454 | 570 | 194.2515 | 1 | 93.6
methane |  | 454 | 1070 | 271.2425 | 1 | 59.3
methane |  | 454 | 1570 | 316.5217 | 1 | 47.3
methane |  | 454 | 2070 | 348.4453 | 1 | 40
methane | Helbaek et al. (1996) | 303.2999 | 300 | 207.4541 | 1 | 62 |  | Pulsed-field gradient
methane |  | 303.2999 | 400 | 243.4296 | 1 | 49
methane |  | 303.2999 | 500 | 268.9309 | 1 | 43
methane |  | 333.1 | 300 | 181.155 | 1 | 75
methane |  | 333.1 | 400 | 218.2655 | 1 | 60
methane |  | 333.1 | 500 | 245.5599 | 1 | 51
methane | Gaven et al. (1963) | 94.263 | 1.0132 | 446.7013 | 0 | 2.312 |  | Steady-field gradient (constant G)
methane |  | 98.5516 | 1.0132 | 440.877 | 0 | 2.6186
methane |  | 100.4055 | 1.0132 | 438.327 | 0 | 2.7933
methane |  | 101.1686 | 1.0132 | 437.2714 | 0 | 3.1082
methane |  | 104.1975 | 1.0132 | 433.0458 | 0 | 3.0066
methane |  | 111.1754 | 1.0132 | 423.0722 | 0 | 4.0881
methane |  | 94.1101 | 1.0132 | 446.9072 | 0 | 2.1976 |  | Steady-field gradient (constant t)
methane |  | 98.8682 | 1.0132 | 440.443 | 0 | 2.4946
methane |  | 100.5701 | 1.0132 | 438.0998 | 0 | 2.7114
methane |  | 101.2618 | 1.0132 | 437.1423 | 0 | 2.8203
methane |  | 104.2481 | 1.0132 | 432.9747 | 0 | 3.1296
methane |  | 108.2006 | 1.0132 | 427.3671 | 0 | 3.4001
methane |  | 110.3959 | 1.0132 | 424.2041 | 0 | 3.7737
methane | Oosting and Trappeniers (1966) | 307.69 | 51.75 | #REF! | 1 | 441.5596 |  | Steady-field gradient (constant G)
methane |  | 307.69 | 76.583 | #REF! | 1 | 291.5877
methane |  | 307.69 | 106.67 | #REF! | 1 | 196.4019
methane |  | 307.69 | 122.75 | #REF! | 1 | 171.3884
methane |  | 307.69 | 231.67 | #REF! | 1 | 86.8787
methane |  | 285.71 | 47.125 | 35.0722 | 1 | 412.9876
methane |  | 285.71 | 69.025 | 53.6819 | 1 | 273.9876
methane |  | 285.71 | 94.85 | 77.3019 | 1 | 187.3803
methane |  | 285.71 | 108.4 | 90.1856 | 1 | 160.2461
methane |  | 285.71 | 196.75 | 168.2032 | 1 | 80.5646
methane |  | 266.67 | 43.125 | 35.0722 | 2 | 375.807
methane |  | 266.67 | 62.425 | 53.6819 | 1 | 254.1729
methane |  | 266.67 | 84.533 | 77.3019 | 1 | 172.9775
methane |  | 266.67 | 95.867 | 90.1856 | 1 | 149.8262
methane |  | 266.67 | 166.38 | 168.2032 | 1 | 75.7427
methane |  | 250 | 39.575 | 35.0722 | 3 | 370.5817
methane |  | 250 | 56.6 | 53.6819 | 1 | 241.0829
methane |  | 250 | 79.814 | 77.3019 | 1 | 164.666
methane |  | 250 | 84.775 | 90.1856 | 1 | 143.6161
methane |  | 250 | 136.79 | 168.2032 | 1 | 71.8532
methane |  | 235.29 | 36.425 | 35.0722 | 2 | 343.5175
methane |  | 235.29 | 51.425 | 53.6819 | 1 | 231.6155
methane |  | 235.29 | 67.333 | 77.3019 | 1 | 152.6438
methane |  | 235.29 | 74.875 | 90.1856 | 1 | 134.0263
methane |  | 235.29 | 116.29 | 168.2032 | 1 | 69.5934
methane |  | 222.22 | 33.6 | 35.0722 | 2 | 324.4752
methane |  | 222.22 | 46.75 | 53.6819 | 1 | 208.9864
methane |  | 222.22 | 60 | 77.3019 | 1 | 144.0424
methane |  | 222.22 | 66 | 90.1856 | 1 | 127.0225
methane |  | 222.22 | 95.475 | 168.2032 | 1 | 66.6916
methane |  | 210.53 | 31.05 | 35.0722 | 2 | 312.6661
methane |  | 210.53 | 42.525 | 53.6819 | 4 | 204.19
methane |  | 210.53 | 53.375 | 77.3019 | 1 | 140.0452
methane |  | 210.53 | 57.95 | 90.1856 | 1 | 123.3487
methane |  | 210.53 | 76.95 | 168.2032 | 1 | 63.3272
methane |  | 200 | 28.725 | 35.0722 | 2 | 296.0717
methane |  | 200 | 38.675 | 53.6819 | 2 | 189.595
methane |  | 200 | 47.275 | 77.3019 | 1 | 135.505
methane |  | 200 | 50.55 | 90.1856 | 1 | 118.1
methane |  | 200 | 60.45 | 168.2032 | 1 | 61.446
methane |  | 190.48 | 26.6 | 35.0722 | 2 | 282.8134
methane |  | 190.48 | 35.1 | 53.6819 | 2 | 184.6995
methane |  | 190.48 | 41.625 | 77.3019 | 2 | 129.3076
methane |  | 190.48 | 43.625 | 90.1856 | 2 | 112.3772
methane |  | 190.48 | 45.87 | 168.2032 | 3 | 60.5583