## info
Mw | Critical Temperature {K} | Critical Density {kg/m^3} | Critical Pressure {kPa} | Triple Point Temperature {K}
83.798 | 209.48 | 908.8 | 5525 | 115.88

## vle
Temperature {K} | Phase boundary pressure {kPa} | Density Vapour {kg/m^3} | Density Liquid {kg/m^3} | Enthalpy of vaporization or sublimation {kJ/mol} | Speed of sound {m/s} | Thermal conductivity {W/m/K} | Viscosity {Pa·s}
120 | 103.4 | 8.99 | 2414.6 | 8.96 | 681 | 0.10967 | 0.0004054
130 | 211.2 | 17.32 | 2336.3 | 8.653 | 639.4 | 0.10116 | 0.0003201
140 | 387.8 | 30.43 | 2253.9 | 8.298 | 596.1 | 0.09267 | 0.0002594
150 | 655.1 | 49.89 | 2165.9 | 7.887 | 551.1 | 0.08418 | 0.0002142
160 | 1036 | 77.8 | 2070.7 | 7.403 | 503.7 | 0.07568 | 0.00017907
170 | 1556 | 117.2 | 1965.4 | 6.824 | 452.9 | 0.06716 | 0.00015048
180 | 2239 | 173 | 1845.6 | 6.114 | 396.9 | 0.05863 | 0.00012605
190 | 3114 | 255.3 | 1701.8 | 5.203 | 332.5 | 0.05006 | 0.00010378
200 | 4216 | 391.4 | 1508 | 3.905 | 252.5 | 0.04148 | 8.107e-05

## sle
Temperature {K} | Phase boundary pressure {kPa}
120 | 14570
140 | 87800
160 | 165600
180 | 248200
200 | 335400
220 | 427200
240 | 523800
260 | 625000

## sve
Temperature {K} | Phase boundary pressure {kPa} | Enthalpy of vaporization or sublimation {kJ/mol}
104 | 19.852 | 10.928
106 | 25.277 | 10.887
108 | 31.896 | 10.847
110 | 39.906 | 10.806
112 | 49.526 | 10.766

## diff
SUBSTANCE | REFERENCE | T (K) | P (bar) | ρ (kg/m3) | Phase/State | Dx109 (m2/s) | ρD x103 (kg/m·s) | METHOD
krypton | Groth and Harteck (1941) | 293.16 | 1.0132 | 3.4911 | 2 | 9300 |  | heavy fraction and light fraction, Loschmidt cell
krypton | Schäfer and Schuhmann (1957) | 199 | 1.0132 | 5.1686 | 2 | 4500 |  | 85Kr, two-bulb apparatus
krypton |  | 273.2 | 1.0132 | 3.7483 | 2 | 7950
krypton |  | 292.7 | 1.0132 | 3.4966 | 2 | 9000
krypton |  | 373 | 1.0132 | 2.7403 | 2 | 14000
krypton |  | 474 | 1.0132 | 2.155 | 2 | 21400
krypton | Miller and Carman (1961) | 293.16 | 1.0132 | 3.4911 | 2 | 9000 |  | 85Kr, two-bulb apparatus
krypton | Durbin and Kobayashi (1962) | 308.16 | 1.0132 | 3.3159 | 2 | 10100 |  | 85Kr, two-bulb apparatus (porous plug)
krypton |  | 308.16 | 3.697 | 12.193 | 2 | 2765
krypton |  | 308.16 | 3.857 | 12.721 | 2 | 2622
krypton |  | 308.16 | 7.557 | 24.964 | 2 | 1371
krypton |  | 308.16 | 7.562 | 25.148 | 2 | 1317
krypton |  | 308.16 | 15.69 | 52.886 | 2 | 671.8
krypton |  | 308.16 | 15.71 | 52.962 | 2 | 648.7
krypton |  | 308.16 | 29.92 | 103.74 | 2 | 341.3
krypton |  | 308.16 | 68.3 | 252.07 | 1 | 139.3
krypton |  | 308.16 | 97.55 | 384.56 | 1 | 93.76
krypton |  | 308.16 | 111.54 | 450.17 | 1 | 81.47
krypton |  | 308.16 | 136.64 | 571.68 | 1 | 63.58
krypton |  | 308.16 | 190.35 | 824.51 | 1 | 41.78
krypton |  | 308.16 | 230.92 | 1001.8 | 1 | 34.46
krypton | Paul (1962) | 301.6 | 1.0132 | 3.3927 | 2 | 10100 |  | 85Kr, two-bulb apparatus
krypton | Srivastava and Paul (1962) | 304.66 | 1.0132 | 3.3584 | 2 | 10310 |  | 85Kr, two-bulb apparatus
krypton | Wendt et al. (1963) | 232 | 1.0132 | 4.4219 | 2 | 6500 |  | 85Kr, two-bulb apparatus
krypton |  | 243 | 1.0132 | 4.2192 | 2 | 7200
krypton |  | 273 | 1.0132 | 3.751 | 2 | 8400
krypton |  | 288 | 1.0132 | 3.5541 | 2 | 9500
krypton |  | 296 | 1.0132 | 3.4574 | 2 | 9900
krypton |  | 295 | 1.0132 | 3.4692 | 2 | 10100
krypton |  | 343 | 1.0132 | 2.9811 | 2 | 13500
krypton |  | 414 | 1.0132 | 2.4681 | 2 | 19400
krypton |  | 470 | 1.0132 | 2.1734 | 2 | 25400
krypton | Miller and Carman (1964) | 293.16 | 1.0132 | 3.4911 | 2 | 9050 |  | 85Kr, two-bulb apparatus
krypton | Watts (1964) | 302.6 | 1.0132 | 3.3815 | 2 | 9710 |  | 85Kr, two-bulb apparatus
krypton | Saran and Singh (1966) | 303.16 | 1.0132 | 3.3752 | 2 | 10180 |  | 85Kr, two-bulb apparatus
krypton | Weissman and DuBro (1970) | 195.7 | 1.0132 | 5.2577 | 2 | 4270 |  | 86Kr, two-bulb apparatus
krypton |  | 305.2 | 1.0132 | 3.3525 | 2 | 10400
krypton |  | 366.5 | 1.0132 | 2.7891 | 2 | 14400
krypton |  | 479.7 | 1.0132 | 2.1294 | 2 | 23300
krypton |  | 717.5 | 1.0132 | 1.4231 | 2 | 48400
krypton | Carelli et al. (1973) | 183.57 | 98.64 | 1910 | 0 | 6.46 |  | 85Kr, open-ended capillary
krypton |  | 183.6 | 95.55 | 1900 | 0 | 6.15
krypton |  | 199.55 | 98.74 | 1740 | 0 | 9.2
krypton |  | 210.01 | 85.52 | 1533 | 1 | 13.7
krypton |  | 210.0799 | 86.53 | 1530 | 1 | 12.9
krypton |  | 210.2001 | 112.75 | 1625 | 1 | 11.2
krypton |  | 218.3099 | 84.14 | 1307 | 1 | 18.2
krypton |  | 218.3401 | 77.08 | 1185 | 1 | 23.6
krypton |  | 218.3401 | 83.69 | 1295 | 1 | 19.3
krypton |  | 218.3499 | 69.79 | 970 | 1 | 30.3
krypton |  | 218.36 | 73.83 | 1120 | 1 | 24.7
krypton |  | 218.3801 | 100.19 | 1440 | 1 | 16.6
krypton |  | 220.18 | 71.62 | 907 | 1 | 33.7
krypton |  | 220.2101 | 69.17 | 791 | 1 | 36.2
krypton |  | 220.2101 | 72.14 | 933 | 1 | 31.2
krypton |  | 220.22 | 63.22 | 570 | 1 | 46.2
krypton |  | 220.2401 | 73.86 | 1010 | 1 | 27.9
krypton |  | 220.2499 | 83.31 | 1228 | 1 | 20.4
krypton |  | 222.29 | 102.84 | 1409 | 1 | 15.1
krypton |  | 222.8001 | 53.05 | 367 | 4 | 66.6
krypton |  | 222.8001 | 71.3 | 750 | 1 | 36.1
krypton |  | 223.3 | 71.94 | 740 | 1 | 36.9
krypton |  | 232.9699 | 65.66 | 455 | 1 | 60.8
krypton |  | 232.99 | 66.7 | 460 | 1 | 56.9
krypton |  | 233.04 | 88.61 | 850 | 1 | 32.2
krypton | Benenson et al. (1976) | 297 | 0.412 | 1.3993 | 2 | 23500 |  | 85Kr, Loschmidt cell
krypton |  | 297 | 0.943 | 3.2063 | 2 | 10400
krypton | Carelli et al. (1976) | 218.7999 | 38.912 | 221.8 | 2 | 111 |  | 85Kr, open-ended capillary
krypton |  | 219.25 | 23.867 | 126.2 | 2 | 187
krypton |  | 219.3 | 31.971 | 179.1 | 2 | 134
krypton |  | 219.3999 | 24.15 | 128.2 | 2 | 171
krypton |  | 219.5 | 32.152 | 181 | 2 | 144
krypton |  | 219.8001 | 40.143 | 245.4 | 2 | 110
krypton |  | 219.9 | 53.181 | 378.6 | 2 | 68.7
krypton |  | 219.95 | 40.273 | 242.6 | 2 | 113
krypton |  | 220.0001 | 12.071 | 60.1 | 2 | 414
krypton |  | 220.1201 | 12.146 | 59.06 | 2 | 406
krypton |  | 220.3 | 18.744 | 95.84 | 2 | 262
krypton |  | 220.3201 | 44.515 | 275.4 | 2 | 87.5
krypton |  | 220.4 | 9.89 | 46.7 | 2 | 539
krypton |  | 220.4 | 44.439 | 275 | 2 | 94.5
krypton |  | 220.4199 | 18.73 | 96.2 | 2 | 252
krypton |  | 220.4999 | 5.53 | 26 | 2 | 950
krypton |  | 220.4999 | 19.43 | 97 | 2 | 267
krypton |  | 220.55 | 5.72 | 28.5 | 2 | 775
krypton |  | 220.55 | 18.218 | 91 | 2 | 291
krypton |  | 221.4 | 17.47 | 87.6 | 2 | 296
krypton |  | 221.4 | 23.878 | 124.5 | 2 | 204
krypton |  | 221.5001 | 35.371 | 200.3 | 2 | 127
krypton |  | 221.5099 | 35.109 | 198.2 | 2 | 125
krypton |  | 222.53 | 9.49 | 45 | 2 | 552
krypton |  | 272.8001 | 88.908 | 439.4 | 1 | 83.1
krypton |  | 273.0999 | 15.382 | 59 | 2 | 526
krypton |  | 273.0999 | 15.601 | 60 | 2 | 522
krypton |  | 273.15 | 51.742 | 223.2 | 2 | 145
krypton |  | 273.15 | 93.482 | 468.1 | 1 | 70.3
krypton |  | 273.2001 | 56.966 | 250 | 1 | 124
krypton |  | 273.2499 | 39.973 | 161 | 2 | 175
krypton |  | 273.2999 | 75.751 | 356 | 1 | 87.9
krypton |  | 273.35 | 21.78 | 88 | 2 | 399
krypton |  | 273.35 | 48.423 | 206.3 | 2 | 143
krypton |  | 273.35 | 65.977 | 299.6 | 1 | 101
krypton |  | 273.4501 | 37.054 | 152 | 2 | 210
krypton |  | 273.4999 | 78.355 | 373 | 1 | 78.6
krypton |  | 273.55 | 51.723 | 222.6 | 2 | 144
krypton |  | 274.15 | 15.339 | 58.7 | 2 | 481
krypton | Codastefano et al. (1977) | 293.16 | 30.083 | 110.66 | 2 | 298.4 |  | 85Kr, Loschmidt cell
krypton | Codastefano et al. (1978) | 293 | 8.55 | 29.95 | 2 | 1127 |  | 85Kr, Loschmidt cell
krypton |  | 293 | 10.008 | 35.19 | 2 | 971.7
krypton |  | 293 | 11.336 | 39.97 | 2 | 846.9
krypton |  | 293 | 12.67 | 44.81 | 2 | 753.7
krypton |  | 293 | 15.13 | 53.8 | 2 | 629.5
krypton |  | 293 | 16.489 | 58.81 | 2 | 575.3
krypton |  | 293 | 17.73 | 63.43 | 2 | 532.5
krypton |  | 293 | 19.04 | 68.3 | 2 | 489.6
krypton |  | 293 | 21.18 | 76.31 | 2 | 440.1
krypton |  | 293 | 21.99 | 80.93 | 2 | 413.7
krypton |  | 293 | 22.49 | 81.3 | 2 | 411.6
krypton |  | 293 | 23.17 | 83.93 | 2 | 398.1
krypton |  | 293 | 24.86 | 90.34 | 2 | 368.8
krypton |  | 293 | 27.86 | 102 | 2 | 326.9
krypton |  | 293 | 30.75 | 113.3 | 2 | 292.9
krypton | Kolk et al. (1978) | 336 | 8 | 24.258 | 2 | 1700 |  | 85Kr, gas chromatography
krypton | Naghizadeh and Rice (1962) | 118.4 | 8.59 | 2430.1 | 0 | 1.48 |  | 85Kr, open-ended capillary
krypton |  | 118.4 | 8.59 | 2430.1 | 0 | 1.44
krypton |  | 118.4 | 8.59 | 2430.1 | 0 | 1.34
krypton |  | 120 | 8.59 | 2418 | 0 | 1.46
krypton |  | 122.8 | 8.59 | 2396.5 | 0 | 1.54
krypton |  | 124.7 | 8.59 | 2381.7 | 0 | 1.62
krypton |  | 126.1 | 8.59 | 2370.8 | 0 | 1.69
krypton |  | 129.7 | 8.59 | 2342.2 | 0 | 1.87
krypton |  | 131.1 | 8.59 | 2330.9 | 0 | 2.04
krypton |  | 132.2 | 8.59 | 2322 | 0 | 2.12
krypton |  | 144.4 | 8.59 | 2218.6 | 0 | 2.63
krypton |  | 145.5 | 8.59 | 2208.8 | 0 | 2.6
krypton |  | 146.1 | 8.59 | 2203.4 | 0 | 2.62
krypton |  | 117.2 | 39.6 | 2452 | 0 | 1.15
krypton |  | 118.6 | 39.6 | 2441.7 | 0 | 1.22
krypton |  | 130 | 39.6 | 2355.8 | 0 | 1.63
krypton |  | 132.2 | 39.6 | 2338.7 | 0 | 1.82
krypton |  | 146.1 | 39.6 | 2225.5 | 0 | 2.39
krypton |  | 147.1 | 39.6 | 2216.9 | 0 | 2.51
krypton | Annis et al. (1969) | 232 | 1.0132 | 4.4219 | 2 | 5700 |  | 85Kr, two-bulb apparatus
krypton |  | 243 | 1.0132 | 4.2192 | 2 | 6190
krypton |  | 273 | 1.0132 | 3.751 | 2 | 7590
krypton |  | 288 | 1.0132 | 3.5541 | 2 | 8610
krypton |  | 295 | 1.0132 | 3.4692 | 2 | 9700
krypton |  | 295 | 1.0132 | 3.4692 | 2 | 9000
krypton |  | 343 | 1.0132 | 2.9811 | 2 | 13000
krypton |  | 414 | 1.0132 | 2.4681 | 2 | 18800
krypton |  | 470 | 1.0132 | 2.1734 | 2 | 25400
krypton | Trappeniers and Michels (1973) | 297.98 | 7.25 | 25.1688 | 2 | 1304.0632 | 0.032822 | 85Kr, two-bulb apparatus (porous plug)
krypton |  | 297.98 | 7.25 | 25.1688 | 2 | 1303.1027 | 0.032798
krypton |  | 297.98 | 13.25 | 46.1647 | 2 | 708.7957 | 0.032721
krypton |  | 297.98 | 16.25 | 56.9909 | 2 | 572.0874 | 0.032604
krypton |  | 297.98 | 16.25 | 56.9909 | 2 | 571.5965 | 0.032576
krypton |  | 297.98 | 18.25 | 64.0674 | 2 | 508.6864 | 0.03259
krypton |  | 297.98 | 20.25 | 71.7749 | 2 | 454.0758 | 0.032591
krypton |  | 297.98 | 26 | 93.0425 | 2 | 348.8219 | 0.032455
krypton |  | 297.98 | 36.75 | 134.1096 | 2 | 241.2108 | 0.032349
krypton |  | 297.98 | 38.5 | 141.1933 | 2 | 228.7342 | 0.032296
krypton |  | 297.98 | 42.5 | 157.3962 | 2 | 204.5759 | 0.032199
krypton |  | 297.98 | 53 | 201.4763 | 2 | 159.9729 | 0.032231
krypton |  | 297.98 | 55.75 | 212.4156 | 4 | 151.9806 | 0.032283
krypton |  | 297.98 | 56 | 213.1615 | 1 | 151.1575 | 0.032221
krypton |  | 297.98 | 59.5 | 229.4337 | 1 | 140.7634 | 0.032296
krypton |  | 297.98 | 70.5 | 278.0332 | 1 | 116.2854 | 0.032331
krypton |  | 297.98 | 73.5 | 291.8122 | 1 | 111.1348 | 0.032431
krypton |  | 297.98 | 91.5 | 378.3054 | 1 | 85.9232 | 0.032505
krypton |  | 297.98 | 117 | 508.6652 | 1 | 64.0256 | 0.032568
krypton |  | 297.98 | 141.5 | 639.7983 | 1 | 50.7338 | 0.032459
krypton | Cowgill and Norberg (1976) | 115.3549 | 0.73503 | 2446.7 | 0 | 1.857 |  | Steady-field gradient
krypton |  | 115.8906 | 0.74464 | 2442.9 | 0 | 1.853
krypton |  | 116.6642 | 0.79419 | 2439.1 | 0 | 1.8539
krypton |  | 117.1123 | 0.82513 | 2435.4 | 0 | 1.9578
krypton |  | 117.7369 | 0.86783 | 2431.6 | 0 | 1.8735
krypton |  | 118.1549 | 0.88981 | 2427.8 | 0 | 1.9559
krypton |  | 119.5201 | 0.9941 | 2420.2 | 0 | 1.894
krypton |  | 120.7168 | 1.0945 | 2408.7 | 0 | 1.8984
krypton |  | 120.8118 | 1.1076 | 2404.8 | 0 | 2.2866
krypton |  | 123.2368 | 1.3186 | 2389.4 | 0 | 2.2362
krypton |  | 123.3194 | 1.3337 | 2385.5 | 0 | 2.5052
krypton |  | 126.7782 | 1.7003 | 2362 | 0 | 2.5118
krypton |  | 129.5081 | 2.0534 | 2342.2 | 0 | 2.5873
krypton |  | 130.2768 | 2.1606 | 2334.2 | 0 | 2.8735
krypton |  | 133.171 | 2.5819 | 2309.9 | 0 | 2.8916
krypton |  | 136.5302 | 3.177 | 2281 | 0 | 3.368
krypton |  | 139.5734 | 3.8015 | 2255.8 | 0 | 3.5344
krypton |  | 143.9902 | 4.8226 | 2221.4 | 0 | 3.8872
krypton |  | 145.0866 | 5.1066 | 2208.3 | 0 | 4.2329
krypton |  | 146.3217 | 5.4459 | 2199.5 | 0 | 4.221
krypton |  | 150.4129 | 6.6629 | 2163.5 | 0 | 4.1952
krypton |  | 150.4592 | 6.7133 | 2158.9 | 0 | 4.9453
krypton |  | 153.3569 | 7.7251 | 2135.7 | 0 | 4.6349
krypton |  | 158.2796 | 9.6063 | 2087.8 | 0 | 5.2354
krypton |  | 162.5414 | 11.57 | 2042.7 | 0 | 6.3669
krypton |  | 164.4889 | 12.494 | 2021.9 | 0 | 7.2329
krypton |  | 176.4812 | 19.832 | 1892.4 | 0 | 8.1133
krypton |  | 178.5929 | 21.299 | 1861.4 | 0 | 7.8201
krypton |  | 182.7556 | 24.593 | 1808.8 | 0 | 9.8113
krypton |  | 183.6092 | 25.372 | 1795 | 0 | 9.2529
krypton |  | 187.1805 | 28.522 | 1744.4 | 0 | 10.4721
krypton |  | 191.8659 | 33.046 | 1672.5 | 0 | 12.2631
krypton |  | 192.3477 | 33.525 | 1663.9 | 0 | 11.5488
krypton |  | 194.5786 | 35.831 | 1618.9 | 0 | 12.4017
krypton |  | 198.9483 | 40.983 | 1536.7 | 0 | 12.7383
krypton |  | 199.1161 | 41.17 | 1525.2 | 0 | 13.456
krypton |  | 202.8256 | 45.663 | 1434 | 0 | 26.02
krypton |  | 208.8009 | 54.208 | 1125.7 | 0 | 22.2209