## info
Mw | Critical Temperature {K} | Critical Density {kg/m^3} | Critical Pressure {kPa} | Triple Point Temperature {K}
28.01 | 132.9 | 303.8 | 3498 | 68.05

## vle
Temperature {K} | Phase boundary pressure {kPa} | Density Vapour {kg/m^3} | Density Liquid {kg/m^3} | Enthalpy of vaporization or sublimation {kJ/mol} | Speed of sound {m/s} | Thermal conductivity {W/m/K} | Viscosity {Pa·s}
75 | 44.2 | 2.031 | 821.5 | 6.26 | 932 | 0.163 | 0.0002079
80 | 83.7 | 3.658 | 800.3 | 6.08 | 883 | 0.151 | 0.000178
85 | 146.1 | 6.12 | 778.3 | 5.88 | 834 | 0.14 | 0.0001563
90 | 238.5 | 9.66 | 755.4 | 5.664 | 784 | 0.129 | 0.0001395
95 | 368.6 | 14.57 | 731.1 | 5.426 | 732 | 0.119 | 0.00012582
100 | 544.4 | 21.2 | 705.4 | 5.161 | 679 | 0.1083 | 0.00011402
105 | 774 | 30.04 | 677.7 | 4.859 | 623 | 0.0984 | 0.00010338
110 | 1067 | 41.7 | 647.4 | 4.51 | 565 | 0.0889 | 9.34e-05
115 | 1431 | 57.4 | 613.6 | 4.1 | 502 | 0.0799 | 8.371e-05
120 | 1877 | 78.8 | 574.6 | 3.61 | 433 | 0.0713 | 7.395e-05
125 | 2416 | 110 | 527 | 2.97 | 354 | 0.0627 | 6.37e-05

## sle
Temperature {K} | Phase boundary pressure {kPa}
70 | 8430
72 | 17440
74 | 26830
76 | 36610
78 | 46780
80 | 57300
82 | 68300
84 | 79600
86 | 91300
88 | 103400

## sve
Temperature {K} | Phase boundary pressure {kPa} | Enthalpy of vaporization or sublimation {kJ/mol}
62 | 4.21 | 7.46
63 | 5.29 | 7.45
64 | 6.61 | 7.44
65 | 8.21 | 7.43
66 | 10.12 | 7.43
67 | 12.4 | 7.42

## diff
SUBSTANCE | REFERENCE | T (K) | P (bar) | ρ (kg/m3) | Phase/State | Dx109 (m2/s) | ρD x103 (kg/m·s) | METHOD
carbon monoxide | Amdur and Shuler (1963) | 194.7 | 1.0132 | 1.7583 | 2 | 10950 |  | 14CO, Loschmidt cell
carbon monoxide |  | 273.2 | 1.0132 | 1.2503 | 2 | 19040
carbon monoxide |  | 319.6 | 1.0132 | 1.0682 | 2 | 24780
carbon monoxide |  | 373 | 1.0132 | 0.91502 | 2 | 32300
carbon monoxide | Cini Castagnoli (1964) | 68.9655 | 0.93 | 846.4 | 0 | 2.25 |  | 14CO, open-ended capillary
carbon monoxide |  | 70.4225 | 0.93 | 840.52 | 0 | 2.35
carbon monoxide |  | 74.0741 | 0.93 | 825.5 | 0 | 2.62
carbon monoxide |  | 77.5194 | 0.93 | 810.99 | 0 | 2.9
carbon monoxide | Vugts et al. (1970) | 233.17 | 1.0132 | 1.3455 | 2 | 13797.1014 |  | C18O, two-bulb apparatus
carbon monoxide |  | 244.8 | 1.0132 | 1.2812 | 2 | 15066.4697
carbon monoxide |  | 298.15 | 1.0132 | 1.0512 | 2 | 21420
carbon monoxide |  | 330.07 | 1.0132 | 0.94928 | 2 | 25545.6172
carbon monoxide |  | 352.95 | 1.0132 | 0.88763 | 2 | 28686.2194
carbon monoxide |  | 364.2 | 1.0132 | 0.86017 | 2 | 30275.6184
carbon monoxide |  | 373.55 | 1.0132 | 0.83861 | 2 | 31620.9035
carbon monoxide |  | 385.25 | 1.0132 | 0.81311 | 2 | 33338.5214
carbon monoxide |  | 397.29 | 1.0132 | 0.78844 | 2 | 35120.5116
carbon monoxide |  | 408.37 | 1.0132 | 0.76703 | 2 | 36810.4485
carbon monoxide |  | 421.8 | 1.0132 | 0.74259 | 2 | 38881.8297
carbon monoxide |  | 233.17 | 1.0132 | 1.3455 | 2 | 13699.775 |  | 13CO, two-bulb apparatus
carbon monoxide |  | 244.8 | 1.0132 | 1.2812 | 2 | 14975.4041
carbon monoxide |  | 261.77 | 1.0132 | 1.1978 | 2 | 16907.331
carbon monoxide |  | 274.43 | 1.0132 | 1.1423 | 2 | 18389.7135
carbon monoxide |  | 298.15 | 1.0132 | 1.0512 | 2 | 21310
carbon monoxide |  | 330.07 | 1.0132 | 0.94928 | 2 | 25438.7012
carbon monoxide |  | 352.95 | 1.0132 | 0.88763 | 2 | 28573.3441
carbon monoxide |  | 364.2 | 1.0132 | 0.86017 | 2 | 30209.81
carbon monoxide |  | 373.55 | 1.0132 | 0.83861 | 2 | 31514.3449
carbon monoxide |  | 385.25 | 1.0132 | 0.81311 | 2 | 33244.9298
carbon monoxide |  | 397.29 | 1.0132 | 0.78844 | 2 | 35055.1077
carbon monoxide |  | 408.37 | 1.0132 | 0.76703 | 2 | 36709.733
carbon monoxide |  | 421.8 | 1.0132 | 0.74259 | 2 | 38808.9601