## info
Mw | Critical Temperature {K} | Critical Density {kg/m^3} | Critical Pressure {kPa} | Triple Point Temperature {K}
88.0046 | 227.396 | 626.84 | 3762 | 89.568

## vle
Temperature {K} | Phase boundary pressure {kPa} | Density Vapor {kg/m^3} | Density Liquid {kg/m^3} | Enthalpy of vaporization or sublimation {kJ/mol} | Speed of sound {m/s} | Thermal conductivity {W/m/K} | Viscosity {Pa·s}
130 | 30.39 | 2.509 | 1681.6 | 12.5 | 800 | 0.107 | 0.00032
140 | 69.71 | 5.412 | 1630.3 | 12.07 | 736 | 0.1 | 0.00026
150 | 141.2 | 10.43 | 1576.9 | 11.59 | 670 | 0.092 | 0.00021
160 | 259.3 | 18.46 | 1520.9 | 11.06 | 604 | 0.085 | 0.00018
170 | 440.5 | 30.64 | 1461.3 | 10.45 | 540 | 0.077 | 0.00015
180 | 703 | 48.51 | 1396.8 | 9.754 | 476 | 0.07 | 0.000133
190 | 1066 | 74.4 | 1325.4 | 8.932 | 412 | 0.063 | 0.000115
200 | 1552 | 112.1 | 1243.2 | 7.935 | 345 | 0.056 | 9.8e-05
210 | 2186 | 169.8 | 1142.5 | 6.66 | 273 | 0.05 | 8.2e-05
220 | 3002 | 272.4 | 999 | 4.77 | 191 | 0.045 | 6.4e-05

## sle
Temperature {K} | Phase boundary pressure {kPa}
90 | 1914
92 | 10980
96 | 30170
100 | 50740
104 | 72700
108 | 96040
110 | 108240

## sve
Temperature {K} | Phase boundary pressure {kPa} | Enthalpy of vaporization or sublimation {kJ/mol}
80 | 0.00951 | 14.97
82 | 0.01646 | 14.96
84 | 0.0278 | 14.96
86 | 0.0457 | 14.96
88 | 0.0736 | 14.95

## diff
SUBSTANCE | REFERENCE | T (K) | P (bar) | ρ (kg/m3) | Phase/State | Dx109 (m2/s) | ρD x103 (kg/m·s) | METHOD
tetrafluoromethane | Rugheimer and Hubbard (1963) | 103 | 1.0132 | 1810.2 | 0 | 0.623 |  | Steady-field gradient
tetrafluoromethane |  | 108 | 1.0132 | 1787.8 | 0 | 0.759
tetrafluoromethane |  | 113 | 1.0132 | 1764.7 | 0 | 0.92
tetrafluoromethane |  | 118 | 1.0132 | 1740.9 | 0 | 1.12
tetrafluoromethane |  | 123 | 1.0132 | 1716.5 | 0 | 1.28
tetrafluoromethane |  | 128 | 1.0132 | 1691.7 | 0 | 1.59
tetrafluoromethane |  | 133 | 1.0132 | 1666.5 | 0 | 1.79
tetrafluoromethane |  | 138 | 1.0132 | 1640.7 | 0 | 2.11
tetrafluoromethane |  | 143 | 1.0132 | 1614.4 | 0 | 2.4
tetrafluoromethane | Khoury and Kobayshi (1971) | 243.1601 | 416.7699 | 1339.8 | 1 | 4.873 |  | Steady-field gradient
tetrafluoromethane |  | 243.1601 | 288.5331 | 1265.5 | 1 | 6.327
tetrafluoromethane |  | 243.1601 | 145.1177 | 1116.5 | 1 | 8.727
tetrafluoromethane |  | 243.1601 | 107.5261 | 1036 | 1 | 9.689
tetrafluoromethane |  | 243.1601 | 74.1902 | 886 | 1 | 12.839
tetrafluoromethane |  | 243.1601 | 45.9407 | 377 | 1 | 41.888
tetrafluoromethane |  | 243.1601 | 33.1738 | 205.5 | 2 | 87.755
tetrafluoromethane |  | 243.1601 | 24.7233 | 136 | 2 | 132.83
tetrafluoromethane |  | 253.16 | 411.2579 | 1302 | 1 | 4.935
tetrafluoromethane |  | 253.16 | 287.8441 | 1222 | 1 | 6.619
tetrafluoromethane |  | 253.16 | 198.901 | 1134.5 | 1 | 8.175
tetrafluoromethane |  | 253.16 | 141.6726 | 1037.5 | 1 | 9.367
tetrafluoromethane |  | 253.16 | 58.343 | 469 | 1 | 36.105
tetrafluoromethane |  | 253.16 | 47.1161 | 315.5 | 1 | 58.129
tetrafluoromethane |  | 253.16 | 30.0327 | 160 | 2 | 114.766
tetrafluoromethane |  | 263.16 | 410.569 | 1267.5 | 1 | 5.14
tetrafluoromethane |  | 263.16 | 294.0452 | 1185.5 | 1 | 7.192
tetrafluoromethane |  | 263.16 | 203.035 | 1084.5 | 1 | 8.845
tetrafluoromethane |  | 263.16 | 148.5627 | 979 | 1 | 11.265
tetrafluoromethane |  | 263.16 | 116.2806 | 872.5 | 1 | 13.36
tetrafluoromethane |  | 263.16 | 82.6103 | 651.5 | 1 | 26.098
tetrafluoromethane |  | 263.16 | 61.2003 | 415 | 1 | 42.049
tetrafluoromethane |  | 263.16 | 39.4357 | 210 | 1 | 90.492
tetrafluoromethane |  | 273.1601 | 351.9626 | 1219 | 1 | 9.319
tetrafluoromethane |  | 273.1601 | 271.9867 | 1121.5 | 1 | 11.733
tetrafluoromethane |  | 273.1601 | 230.6157 | 1069.5 | 1 | 12.742
tetrafluoromethane |  | 273.1601 | 183.7326 | 993 | 1 | 13.769
tetrafluoromethane |  | 273.1601 | 143.0506 | 889.5 | 1 | 17.159
tetrafluoromethane |  | 273.1601 | 102.3079 | 704 | 1 | 24.313
tetrafluoromethane |  | 273.1601 | 53.4489 | 291.5 | 1 | 64.075
tetrafluoromethane |  | 273.1601 | 39.0709 | 191 | 1 | 104.665
tetrafluoromethane |  | 273.1601 | 28.756 | 131 | 2 | 153.948
tetrafluoromethane |  | 298.1601 | 323.0038 | 1072 | 1 | 12.37
tetrafluoromethane |  | 298.1601 | 266.4645 | 1002 | 1 | 13.733
tetrafluoromethane |  | 298.1601 | 162.3632 | 786.5 | 1 | 22.732
tetrafluoromethane |  | 298.1601 | 127.1223 | 652.5 | 1 | 29.16
tetrafluoromethane |  | 298.1601 | 95.4279 | 483 | 1 | 42.178
tetrafluoromethane |  | 298.1601 | 52.1216 | 228 | 1 | 93.231
tetrafluoromethane |  | 298.1601 | 28.6243 | 113.5 | 2 | 188.751
tetrafluoromethane |  | 323.1599 | 394.7114 | 1053.5 | 1 | 14.974
tetrafluoromethane |  | 323.1599 | 339.5502 | 998 | 1 | 14.716
tetrafluoromethane |  | 323.1599 | 289.9111 | 934 | 1 | 18.213
tetrafluoromethane |  | 323.1599 | 235.4388 | 844 | 1 | 21.356
tetrafluoromethane |  | 323.1599 | 192.3554 | 748 | 1 | 23.517
tetrafluoromethane |  | 323.1599 | 152.7069 | 629 | 1 | 31.378
tetrafluoromethane |  | 323.1599 | 120.8605 | 506 | 1 | 43.535
tetrafluoromethane |  | 323.1599 | 91.2432 | 372.5 | 1 | 60.511
tetrafluoromethane |  | 323.1599 | 42.5059 | 155.5 | 1 | 149.136
tetrafluoromethane |  | 348.1599 | 449.873 | 1036.5 | 1 | 14.578
tetrafluoromethane |  | 348.1599 | 382.2991 | 963.5 | 1 | 17.704
tetrafluoromethane |  | 348.1599 | 319.5588 | 890 | 1 | 20.196
tetrafluoromethane |  | 348.1599 | 140.6492 | 501 | 1 | 44.519
tetrafluoromethane |  | 348.1599 | 52.8106 | 176.5 | 1 | 135.306
tetrafluoromethane |  | 348.1599 | 42.5059 | 140 | 1 | 173.146
tetrafluoromethane | Has and Lüdemann (1990) | 140 | 200 | 1688.4 | 0 | 1.6 |  | Pulsed-field gradient
tetrafluoromethane |  | 140 | 500 | 1752.3 | 0 | 1.2
tetrafluoromethane |  | 166 | 200 | 1573.5 | 0 | 3.16
tetrafluoromethane |  | 166 | 500 | 1658.2 | 0 | 2.25
tetrafluoromethane |  | 184 | 200 | 1491.2 | 0 | 4.32
tetrafluoromethane |  | 184 | 500 | 1594.6 | 0 | 3.21
tetrafluoromethane |  | 202 | 200 | 1405.3 | 0 | 6.14
tetrafluoromethane |  | 202 | 500 | 1531.7 | 0 | 4.1
tetrafluoromethane |  | 217 | 200 | 1330.1 | 0 | 7.28
tetrafluoromethane |  | 217 | 500 | 1479.7 | 0 | 5.3
tetrafluoromethane |  | 224 | 200 | 1293.8 | 0 | 8.34
tetrafluoromethane |  | 224 | 500 | 1455.6 | 0 | 5.59
tetrafluoromethane |  | 233 | 200 | 1245.8 | 1 | 9.63
tetrafluoromethane |  | 233 | 500 | 1424.7 | 1 | 6.5
tetrafluoromethane |  | 249.9999 | 200 | 1151.9 | 1 | 12
tetrafluoromethane |  | 249.9999 | 500 | 1366.8 | 1 | 7.4
tetrafluoromethane |  | 270.0001 | 200 | 1038.1 | 1 | 15.2
tetrafluoromethane |  | 270.0001 | 500 | 1299.9 | 1 | 9
tetrafluoromethane |  | 295.9999 | 200 | 895.18 | 1 | 22.5
tetrafluoromethane |  | 295.9999 | 500 | 1216 | 1 | 12
tetrafluoromethane |  | 331.0001 | 200 | 735.38 | 1 | 30.1
tetrafluoromethane |  | 331.0001 | 500 | 1110.9 | 1 | 15.5
tetrafluoromethane |  | 380.0001 | 200 | 583.49 | 1 | 45.2
tetrafluoromethane |  | 380.0001 | 500 | 983.34 | 1 | 21.8
tetrafluoromethane |  | 432.0001 | 200 | 481.96 | 1 | 60.1
tetrafluoromethane |  | 432.0001 | 500 | 873.27 | 1 | 28